## Uitgangspunten
| prijsupdate 29-7-2025 | [19 empty] | prijsniveau november 2024 jaarcontract
Energiekosten |  |  | 2025 | 2026 | 2027 | 2028 | 2029 | 2030 | 2031 | 2032 | 2033 | 2034 | 2035 | 2036 | 2037 | 2038 | 2039 | 2040 | 2041 | 2042
Elektraprijs | 0.2513 | kWh | 0.2513 | 0.25633 | 0.26145 | 0.26668 | 0.27202 | 0.27746 | 0.283 | 0.28866 | 0.29444 | 0.30033 | 0.30633 | 0.31246 | 0.31871 | 0.32508 | 0.33159 | 0.33822 | 0.34498 | 0.35188
Terugleververgoeding | 0.1523 | kWh | 0.1523 | 0.15535 | 0.15845 | 0.16162 | 0.16485 | 0.16815 | 0.17151 | 0.17494 | 0.17844 | 0.18201 | 0.18565 | 0.18937 | 0.19315 | 0.19702 | 0.20096 | 0.20498 | 0.20908 | 0.21326
Terugleverboete | Ja | maandelijks | 12.5 | 12.75 | 13.005 | 13.2651 | 13.5304 | 13.801 | 14.077 | 14.3586 | 14.6457 | 14.9387 | 15.2374 | 15.5422 | 15.853 | 16.1701 | 16.4935 | 16.8234 | 17.1598 | 17.503
Gasprijs | 1.2203 | m3 | 1.2203 | 1.2569 | 1.2946 | 1.3335 | 1.3735 | 1.4147 | 1.4571 | 1.5008 | 1.5458 | 1.5922 | 1.64 | 1.6892 | 1.7399 | 1.7921 | 1.8458 | 1.9012 | 1.9582 | 2.017
Warmtetarief | 46.69 | GJ | 46.69 | 47.6238 | 48.5763 | 49.5478 | 50.5388 | 51.5495 | 52.5805 | 53.6321 | 54.7048 | 55.7989 | 56.9148 | 58.0531 | 59.2142 | 60.3985 | 61.6065 | 62.8386 | 64.0954 | 65.3773
Vastrecht elektra | 471.7734 | jaarlijks | 471.7734 | 481.2089 | 490.8331 | 500.6498 | 510.6628 | 520.876 | 531.2935 | 541.9194 | 552.7578 | 563.8129 | 575.0892 | 586.591 | 598.3228 | 610.2893 | 622.495 | 634.9449 | 647.6438 | 660.5967
Netbeheerkosten | 1.0954 | dag
Vaste leveringskosten | 0.19713 | dag
Vastrecht gas |  | jaarlijks | 0 | 0 | 0 | 0 | 0 | 0 | 0 | 0 | 0 | 0 | 0 | 0 | 0 | 0 | 0 | 0 | 0 | 0
Vastrecht warmte | 795.88 | jaarlijks | 795.88 | 811.7976 | 828.0336 | 844.5942 | 861.4861 | 878.7158 | 896.2901 | 914.2159 | 932.5003 | 951.1503 | 970.1733 | 989.5767 | 1009.3683 | 1029.5556 | 1050.1468 | 1071.1497 | 1092.5727 | 1114.4241
Vermindering energiebelasting | -635.19 | jaarlijks | -635.19 | -647.8938 | -660.8517 | -674.0687 | -687.5501 | -701.3011 | -715.3271 | -729.6336 | -744.2263 | -759.1108 | -774.2931 | -789.7789 | -805.5745 | -821.686 | -838.1197 | -854.8821 | -871.9798 | -889.4193
Indexatie elektraprijs | 2% | jaarlijks
Indexatie gasprijs | 3% | jaarlijks
Indexatie warmteprijs | 2% | jaarlijks
Indexatie overige | 2% | jaarlijks
Prijsindexatie aanzetten? | Ja
Zonnepanelen
Vermogen | 430 | Wp
Saldering |  |  | 2025: 100%; 2026: 100%
Eigen gebruik | 30% |  | 30% | 30% | 30% | 30% | 30% | 30% | 30% | 30% | 30% | 30% | 30% | 30% | 30% | 30% | 30% | 30% | 30% | 30%
Vermogensverlies | 0.5 | %/jaar | 100% | 99.5% | 99% | 98.5% | 98% | 97.5% | 97% | 96.5% | 96% | 95.5% | 95% | 94.5% | 94% | 93.5% | 93% | 92.5% | 92% | 91.5%
Huurcomponenten
Warmtepomp hybride (FICTIEF) | 20 | maandelijks | 20 | 20.4 | 20.808 | 21.2242 | 21.6486 | 22.0816 | 22.5232 | 22.9737 | 23.4332 | 23.9019 | 24.3799 | 24.8675 | 25.3648 | 25.8721 | 26.3896 | 26.9174 | 27.4557 | 28.0048
Warmtepomp all electric (FICTIEF) | 80 | maandelijks | 80 | 81.6 | 83.232 | 84.8966 | 86.5946 | 88.3265 | 90.093 | 91.8949 | 93.7328 | 95.6074 | 97.5196 | 99.4699 | 101.4593 | 103.4885 | 105.5583 | 107.6695 | 109.8229 | 112.0193
Warmtenet | 0 | maandelijks | 0 | 0 | 0 | 0 | 0 | 0 | 0 | 0 | 0 | 0 | 0 | 0 | 0 | 0 | 0 | 0 | 0 | 0
Zonnepanelen | 1.75 | stuk | 1.75 | 1.75 | 1.75 | 1.75 | 1.75 | 1.75 | 1.75 | 1.75 | 1.75 | 1.75 | 1.75 | 1.75 | 1.75 | 1.75 | 1.75 | 1.75 | 1.75 | 1.75
Huurstijging | 2% | jaarlijks
Warmtepomp
COP | 3.5
Gasbesparing hybride | 70%
Note on B3: Paul Stegers: Vul hier in welke prijzen gelden voor de verschillende componenten over de jaren. Vul ook de indexatie in voor de verschillende onderdelen en maak een keuze of je de indexatie mee wilt nemen in de berekening.
Note on B5: Paul Stegers: In deze vergoeding is meegenomen dat tot 2027 de vergoeding minimaal 80% is van het kale leveringstarief.
Note on B10: Paul Stegers: Via website Liander.
Note on B11: Paul Stegers: Via energiecontract Vandebron.
Note on B13: Paul Stegers: Warmte en warm water plus het meettarief en huur afleverset.
Note on B21: Paul Stegers: Vul hier het vermogen van een enkel zonnepaneel in, en het vermogensverlies per jaar van de zonnepanelen. Vul per jaar in hoeveel procent van de opgewekte stroom direct zelf gebruikt wordt.
Note on B27: Paul Stegers: Vul hier de huurverhogingen in die gerekend worden voor de warmtepompen en de zonnepanelen, en de stijging van de huur per jaar.
Note on B34: Paul Stegers: Vul hier het rendement (COP) van de warmtepomp in.

## Scenario
[5 empty] | Jaarlijks | Totaal | Energielasten | Huur | Huidige situatie gas |  | 2025 | 2026 | 2027 | 2028 | 2029 | 2030 | 2031 | 2032 | 2033 | 2034 | 2035 | 2036 | 2037 | 2038 | 2039 | 2040 | 2041 | 2042
Standaard verbruik |  |  |  | 2025 | 2032.7649 | 169.3971 | 78.8971 | 90.5 | 195.7324 | Huurcomponent warmtepomp | 80 | 81.6 | 83.232 | 84.8966 | 86.5946 | 88.3265 | 90.093 | 91.8949 | 93.7328 | 95.6074 | 97.5196 | 99.4699 | 101.4593 | 103.4885 | 105.5583 | 107.6695 | 109.8229 | 112.0193
Elektra | 2000 | kWh |  | 2026 | 2073.8761 | 172.823 | 80.723 | 92.1 | 201.1215 | Huurcomponent zonnepanelen | 10.5 | 10.5 | 10.5 | 10.5 | 10.5 | 10.5 | 10.5 | 10.5 | 10.5 | 10.5 | 10.5 | 10.5 | 10.5 | 10.5 | 10.5 | 10.5 | 10.5 | 10.5
Gas | 1450 | m3 |  | 2027 | 2281.6105 | 190.1342 | 96.4022 | 93.732 | 206.6627 | Inkoop stroom (kWh) | 5446.2571 | 5449.7401 | 5453.2231 | 5456.7061 | 5460.1891 | 5463.6721 | 5467.1551 | 5470.6381 | 5474.1211 | 5477.6041 | 5481.0871 | 5484.5701 | 5488.0531 | 5491.5361 | 5495.0191 | 5498.5021 | 5501.9851 | 5505.4681
|  |  |  | 2028 | 2326.965 | 193.9138 | 98.5171 | 95.3966 | 212.3603 | Inkoop stroom daadwerkelijk (kWh) | 3820.8571 | 3832.4671 | 5453.2231 | 5456.7061 | 5460.1891 | 5463.6721 | 5467.1551 | 5470.6381 | 5474.1211 | 5477.6041 | 5481.0871 | 5484.5701 | 5488.0531 | 5491.5361 | 5495.0191 | 5498.5021 | 5501.9851 | 5505.4681
Warmtepomp | All electric |  |  | 2029 | 2373.2715 | 197.7726 | 100.6781 | 97.0946 | 218.2188 | Saldering (kWh) | 1625.4 | 1617.273 | 0 | 0 | 0 | 0 | 0 | 0 | 0 | 0 | 0 | 0 | 0 | 0 | 0 | 0 | 0 | 0
Aantal zonnepanelen | 6 |  |  | 2030 | 2420.5499 | 201.7125 | 102.886 | 98.8265 | 224.2428 | Saldering daadwerkelijk (kWh) | 1625.4 | 1617.273 | 0 | 0 | 0 | 0 | 0 | 0 | 0 | 0 | 0 | 0 | 0 | 0 | 0 | 0 | 0 | 0
Stroomverbruik bruto jaar 1 | 6142.8571 | kWh |  | 2031 | 2468.8205 | 205.735 | 105.142 | 100.593 | 230.437 | Teruglevering (kWh) | 0 | 0 | 1609.146 | 1601.019 | 1592.892 | 1584.765 | 1576.638 | 1568.511 | 1560.384 | 1552.257 | 1544.13 | 1536.003 | 1527.876 | 1519.749 | 1511.622 | 1503.495 | 1495.368 | 1487.241
Opwek jaar 1 | 2322 | kWh |  | 2032 | 2518.1041 | 209.842 | 107.4472 | 102.3949 | 236.8064 | Teruglevering voor boete (kWh) | 1625.4 | 1617.273 | 1609.146 | 1601.019 | 1592.892 | 1584.765 | 1576.638 | 1568.511 | 1560.384 | 1552.257 | 1544.13 | 1536.003 | 1527.876 | 1519.749 | 1511.622 | 1503.495 | 1495.368 | 1487.241
Teruglevering jaar 1 | 1625.4 | kWh |  | 2033 | 2568.4219 | 214.0352 | 109.8024 | 104.2328 | 243.356 | Terugleverboete (€) | 12.5 | 12.5 | 12.5 | 12.5 | 12.5 | 12.5 | 12.5 | 12.5 | 12.5 | 12.5 | 12.5 | 12.5 | 12.5 | 12.5 | 12.5 | 12.5 | 12.5 | 12.5
Stroomverbruik netto jaar 1 | 3820.8571 | kWh |  | 2034 | 2619.7956 | 218.3163 | 112.2089 | 106.1074 | 250.091 | Inkoop stroom (€) | 960.1814 | 982.361 | 1170.7851 | 1196.4431 | 1222.6592 | 1249.4453 | 1276.8138 | 1304.7773 | 1333.3486 | 1362.5408 | 1392.3674 | 1422.842 | 1453.9786 | 1485.7916 | 1518.2956 | 1551.5053 | 1585.4361 | 1620.1036
|  |  |  | 2035 | 2672.2473 | 222.6873 | 114.6677 | 108.0196 | 257.0168 | Vastrecht elektra (€) | 471.7734 | 481.2089 | 490.8331 | 500.6498 | 510.6628 | 520.876 | 531.2935 | 541.9194 | 552.7578 | 563.8129 | 575.0892 | 586.591 | 598.3228 | 610.2893 | 622.495 | 634.9449 | 647.6438 | 660.5967
Gasverbruik | 0 | m3 |  | 2036 | 2725.7995 | 227.15 | 117.18 | 109.9699 | 264.1388 | Inkoop gas (€) | 0 | 0 | 0 | 0 | 0 | 0 | 0 | 0 | 0 | 0 | 0 | 0 | 0 | 0 | 0 | 0 | 0 | 0
|  |  |  | 2037 | 2780.4753 | 231.7063 | 119.7469 | 111.9593 | 271.4626 | Inkoop warmte (€) | 0 | 0 | 0 | 0 | 0 | 0 | 0 | 0 | 0 | 0 | 0 | 0 | 0 | 0 | 0 | 0 | 0 | 0
Huurcomponenten |  |  |  | 2038 | 2836.2983 | 236.3582 | 122.3697 | 113.9885 | 278.9942 | Vastrecht gas (€) | 0 | 0 | 0 | 0 | 0 | 0 | 0 | 0 | 0 | 0 | 0 | 0 | 0 | 0 | 0 | 0 | 0 | 0
Warmtepomp | 80 |  |  | 2039 | 2893.2923 | 241.1077 | 125.0494 | 116.0583 | 286.7395 | Vastrecht warmte (€) | 795.88 | 811.7976 | 828.0336 | 844.5942 | 861.4861 | 878.7158 | 896.2901 | 914.2159 | 932.5003 | 951.1503 | 970.1733 | 989.5767 | 1009.3683 | 1029.5556 | 1050.1468 | 1071.1497 | 1092.5727 | 1114.4241
Zonnepanelen | 10.5 |  |  | 2040 | 2951.482 | 245.9568 | 127.7874 | 118.1695 | 294.7046 | Vermindering energiebelasting (€) | -635.19 | -647.8938 | -660.8517 | -674.0687 | -687.5501 | -701.3011 | -715.3271 | -729.6336 | -744.2263 | -759.1108 | -774.2931 | -789.7789 | -805.5745 | -821.686 | -838.1197 | -854.8821 | -871.9798 | -889.4193
|  |  |  | 2041 | 3010.8924 | 250.9077 | 130.5848 | 120.3229 | 302.896 | Vastrecht gasreferentie | 240.17 | 244.9734 | 249.8729 | 254.8703 | 259.9677 | 265.1671 | 270.4704 | 275.8798 | 281.3974 | 287.0254 | 292.7659 | 298.6212 | 304.5936 | 310.6855 | 316.8992 | 323.2372 | 329.7019 | 336.296
|  |  |  | 2042 | 3071.549 | 255.9624 | 133.4431 | 122.5193 | 311.3201 | Totaal | 2032.7649 | 2073.8761 | 2281.6105 | 2326.965 | 2373.2715 | 2420.5499 | 2468.8205 | 2518.1041 | 2568.4219 | 2619.7956 | 2672.2473 | 2725.7995 | 2780.4753 | 2836.2983 | 2893.2923 | 2951.482 | 3010.8924 | 3071.549
[10 empty] | Referentie gas | 195.7324 | 201.1215 | 206.6627 | 212.3603 | 218.2188 | 224.2428 | 230.437 | 236.8064 | 243.356 | 250.091 | 257.0168 | 264.1388 | 271.4626 | 278.9942 | 286.7395 | 294.7046 | 302.896 | 311.3201
116.8353
19.4725
Co2 uitstoot electra | 0.328 | kg/kwh | https://www.co2emissiefactoren.nl/lijst-emissiefactoren/
Co2 uitstoot gas | 2.134 | kg/m3 | https://www.co2emissiefactoren.nl/lijst-emissiefactoren/
Co2 uitstoot warmtenet | 25.05 | KG/GJ | https://www.co2emissiefactoren.nl/lijst-emissiefactoren/ | [7 empty] | 2036: 387; 2037: 9.03
C02 uitstoot huidig | 3750.3 | KG
Co2 uitstoot gas nieuw | 0 | KG
Co2 uitstoot electra nieuw | 1253.2411 | KG
Co2 uitstoot wamtenet nieuw |  | KG
Co2 uitstoot nieuw | 1253.2411 | KG
Co2 besparing | 2497.0589 | KG
66.58%
Note on B3: Paul Stegers: Vul hier in hoeveel verbruik de woning heeft met een gasketel.
Note on B7: Paul Stegers: Vul hier in hoe de woning verwarmd wordt. Vul hier ook het aantal zonnepanelen in.
Note on C9: [Opmerkingenthread] U kunt deze opmerkingenthread lezen in uw versie van Excel. Eventuele wijzigingen aan de thread gaan echter verloren als het bestand wordt geopend in een nieuwere versie van Excel. Meer informatie: https://go.microsoft.com/fwlink/?linkid=870924 Opmerking: Formule hybride klopt niet=ALS.VOORWAARDEN(C7="Hybride";C4+(C5*(1-Uitgangspunten!C37)*10/Uitgangspunten!C36);C7="All electric";C4+(C5*10/Uitgangspunten!C36);C7="Geen";C4;C7="Warmtenet";C4)